## Table 1
Stock nr.
124‐1079
124‐1080
124‐1081
124‐1082
TEMPERATURE VS RESISTANCE CHARACTERISTICS Resistance 10.0k ohms at 25 deg. C Resistance Tolerance + / ‐ 0.5 % B Value 3 435K at 25/85 deg. C B Value Tolerance + / ‐ 0.5 %
Temp. °C | Rmax. (k ohm) | Rst. (k ohm) | Rmin. (k ohm) | Tolerance | °C
‐60 | 616.1 | 600.6 | 585.4 | ‐0,40 | +0,41
‐59 | 578.1 | 563.7 | 549.6 | ‐0,40 | +0,40
‐58 | 542.7 | 529.4 | 516.3 | ‐0,40 | +0,40
‐57 | 509.8 | 497.4 | 485.3 | ‐0,40 | +0,40
‐56 | 479.2 | 467.7 | 456.5 | ‐0,40 | +0,40
‐55 | 450.7 | 440 | 429.5 | ‐0,40 | +0,40
‐54 | 424.1 | 414.2 | 404.4 | ‐0,40 | +0,40
‐53 | 399.3 | 390 | 381 | ‐0,39 | +0,40
‐52 | 376.1 | 367.5 | 359.1 | ‐0,39 | +0,40
‐51 | 354.5 | 346.5 | 338.7 | ‐0,39 | +0,39
‐50 | 334.3 | 326.9 | 319.6 | ‐0,39 | +0,39
‐49 | 315.5 | 308.5 | 301.7 | ‐0,39 | +0,39
‐48 | 297.8 | 291.3 | 285 | ‐0,39 | +0,39
‐47 | 281.3 | 275.2 | 269.3 | ‐0,39 | +0,39
‐46 | 265.8 | 260.1 | 254.6 | ‐0,38 | +0,39
‐45 | 251.3 | 246 | 240.8 | ‐0,38 | +0,38
‐44 | 237.7 | 232.8 | 227.9 | ‐0,38 | +0,38
‐43 | 224.9 | 220.3 | 215.8 | ‐0,38 | +0,38
‐42 | 213 | 208.7 | 204.5 | ‐0,38 | +0,38
‐41 | 201.7 | 197.7 | 193.8 | ‐0,38 | +0,38
‐40 | 191.2 | 187.4 | 183.7 | ‐0,37 | +0,36
‐39 | 181 | 177.5 | 174 | ‐0,36 | +0,36
‐38 | 171.5 | 168.2 | 164.9 | ‐0,36 | +0,36
‐37 | 162.5 | 159.4 | 156.4 | ‐0,36 | +0,36
‐36 | 154 | 151.1 | 148.3 | ‐0,36 | +0,36
‐35 | 146.1 | 143.4 | 140.7 | ‐0,35 | +0,35
‐34 | 138.6 | 136.1 | 133.6 | ‐0,35 | +0,35
‐33 | 131.6 | 129.2 | 126.9 | ‐0,35 | +0,35
‐32 | 125 | 122.8 | 120.6 | ‐0,35 | +0,35
‐31 | 118.7 | 116.7 | 114.6 | ‐0,34 | +0,35
‐30 | 112.9 | 110.9 | 109 | ‐0,34 | +0,34
‐29 | 107.2 | 105.4 | 103.6 | ‐0,33 | +0,33
‐28 | 101.9 | 100.1 | 98.5 | ‐0,33 | +0,33
‐27 | 96.78 | 95.22 | 93.67 | ‐0,33 | +0,33
‐26 | 92.03 | 90.57 | 89.12 | ‐0,33 | +0,33
‐25 | 87.56 | 86.18 | 84.83 | ‐0,32 | +0,32
‐24 | 83.33 | 82.04 | 80.77 | ‐0,32 | +0,32
‐23 | 79.34 | 78.13 | 76.94 | ‐0,32 | +0,32
‐22 | 75.57 | 74.44 | 73.32 | ‐0,32 | +0,32
‐21 | 72 | 70.94 | 69.89 | ‐0,31 | +0,31
‐20 | 68.63 | 67.64 | 66.65 | ‐0,31 | +0,31
‐19 | 65.38 | 64.44 | 63.52 | ‐0,30 | +0,30
‐18 | 62.3 | 61.42 | 60.56 | ‐0,30 | +0,30

## Table 2
Temp, °C | Rmax, (k ohm) | Rst, (k ohm) | Rmin, (k ohm) | Tolerance | °C | [8 empty] | divisor resistivo unico | Puente wheatstone
‐17 | 59.39 | 58.57 | 57.76 | ‐0,30 | +0,30 |  |  | Temp, °C | Rst, (k ohm) | Rst, (k ohm) copia para la formula | Resistencia Aprox (k,ohm) | voltaje divisor "equilibrador" | voltaje puente con NTC | valor CAN ( 8bits) | modo común | voltaje Puente | con amplificacion (x1.5) | valor mximo del output del INA con ese modo comun | valor ADC (10 bits) | valor CAN (8 bits)
‐16 | 56.63 | 55.87 | 55.1 | ‐0,29 | +0,29 | FORMULAS RESISTENCIAS APROX |  | 20 | 12.09 | 12.09 | 11.22 | 1.8 | 1.8061 | 139.5632 | 1.8031 | 0 | 0 | 3.4943 | 0 | 0
‐15 | 54.03 | 53.31 | 52.59 | ‐0,29 | +0,29 |  |  | 21 | 11.63 | 11.63 | 10.97 | 1.8 | 1.7743 | 137.1082 | 1.7872 | 0.025659 | 0.038488 | 3.4635 | 11.9313 | 2.9828
‐14 | 51.56 | 50.88 | 50.21 | ‐0,29 | +0,29 | 20-48 | R(T)=−0.258T+16.38 | 22 | 11.2 | 11.2 | 10.71 | 1.8 | 1.7434 | 134.717 | 1.7717 | 0.056604 | 0.084906 | 3.4335 | 26.3208 | 6.5802
‐13 | 49.22 | 48.59 | 47.96 | ‐0,29 | +0,29 |  |  | 23 | 10.78 | 10.78 | 10.45 | 1.8 | 1.7119 | 132.2859 | 1.756 | 0.088065 | 0.1321 | 3.403 | 40.9504 | 10.2376
‐12 | 47.01 | 46.41 | 45.82 | ‐0,28 | +0,28 | 49-80 | R(T)=−0.080T+7.89 | 24 | 10.38 | 10.38 | 10.19 | 1.8 | 1.6808 | 129.8773 | 1.7404 | 0.11923 | 0.17885 | 3.3728 | 55.4441 | 13.861
‐11 | 44.91 | 44.35 | 43.8 | ‐0,28 | +0,28 |  |  | 25 | 10 | 10 | 9.93 | 1.8 | 1.65 | 127.5 | 1.725 | 0.15 | 0.225 | 3.343 | 69.75 | 17.4375
‐10 | 42.92 | 42.39 | 41.87 | ‐0,28 | +0,27 |  |  | 26 | 9.633 | 9.633 | 9.67 | 1.8 | 1.6192 | 125.1166 | 1.7096 | 0.18084 | 0.27127 | 3.3131 | 84.0922 | 21.0231
‐9 | 40.99 | 40.5 | 40.01 | ‐0,27 | +0,27 |  |  | 27 | 9.281 | 9.281 | 9.42 | 1.8 | 1.5885 | 122.7454 | 1.6942 | 0.21153 | 0.31729 | 3.2834 | 98.3612 | 24.5903
‐8 | 39.17 | 38.7 | 38.24 | ‐0,26 | +0,27 |  |  | 28 | 8.945 | 8.945 | 9.16 | 1.8 | 1.5581 | 120.3998 | 1.6791 | 0.24188 | 0.36283 | 3.254 | 112.4762 | 28.1191
‐7 | 37.43 | 37 | 36.57 | ‐0,26 | +0,26 |  |  | 29 | 8.623 | 8.623 | 8.9 | 1.8 | 1.528 | 118.0725 | 1.664 | 0.272 | 0.408 | 3.2248 | 126.4811 | 31.6203
‐6 | 35.79 | 35.38 | 34.98 | ‐0,26 | +0,26 |  |  | 30 | 8.314 | 8.314 | 8.64 | 1.8 | 1.4981 | 115.7623 | 1.649 | 0.3019 | 0.45285 | 3.1958 | 140.3836 | 35.0959
‐5 | 34.23 | 33.85 | 33.47 | ‐0,26 | +0,26 |  |  | 31 | 8.016 | 8.016 | 8.38 | 1.8 | 1.4683 | 113.4591 | 1.6341 | 0.33171 | 0.49756 | 3.167 | 154.2429 | 38.5607
‐4 | 32.75 | 32.39 | 32.03 | ‐0,25 | +0,25 |  |  | 32 | 7.73 | 7.73 | 8.12 | 1.8 | 1.4387 | 111.176 | 1.6194 | 0.36125 | 0.54188 | 3.1383 | 167.9822 | 41.9956
‐3 | 31.34 | 31 | 30.67 | ‐0,25 | +0,25 |  |  | 33 | 7.456 | 7.456 | 7.86 | 1.8 | 1.4095 | 108.9184 | 1.6048 | 0.39047 | 0.5857 | 3.11 | 181.5674 | 45.3918
‐2 | 30 | 29.69 | 29.37 | ‐0,25 | +0,25 |  |  | 34 | 7.193 | 7.193 | 7.61 | 1.8 | 1.3806 | 106.6838 | 1.5903 | 0.41939 | 0.62908 | 3.082 | 195.0144 | 48.7536
‐1 | 28.73 | 28.44 | 28.14 | ‐0,24 | +0,24 |  |  | 35 | 6.941 | 6.941 | 7.35 | 1.8 | 1.3521 | 104.4776 | 1.576 | 0.44794 | 0.67191 | 3.0543 | 208.2907 | 52.0727
0 | 27.52 | 27.25 | 26.97 | ‐0,24 | +0,24 |  |  | 36 | 6.7 | 6.7 | 7.09 | 1.8 | 1.324 | 102.3054 | 1.562 | 0.47605 | 0.71407 | 3.0271 | 221.3623 | 55.3406
1 | 26.36 | 26.1 | 25.84 | ‐0,23 | +0,23 |  |  | 37 | 6.468 | 6.468 | 6.83 | 1.8 | 1.2961 | 100.1542 | 1.5481 | 0.50389 | 0.75583 | 3.0001 | 234.3071 | 58.5768
2 | 25.25 | 25 | 24.76 | ‐0,23 | +0,23 |  |  | 38 | 6.246 | 6.246 | 6.57 | 1.8 | 1.2687 | 98.0383 | 1.5344 | 0.53127 | 0.7969 | 2.9736 | 247.0402 | 61.76
3 | 24.19 | 23.96 | 23.73 | ‐0,23 | +0,23 |  |  | 39 | 6.033 | 6.033 | 6.31 | 1.8 | 1.2417 | 95.953 | 1.5209 | 0.55825 | 0.83738 | 2.9474 | 259.5885 | 64.8971
4 | 23.19 | 22.97 | 22.76 | ‐0,22 | +0,22 |  |  | 40 | 5.829 | 5.829 | 6.05 | 1.8 | 1.2152 | 93.9033 | 1.5076 | 0.58478 | 0.87717 | 2.9217 | 271.9232 | 67.9808
5 | 22.23 | 22.03 | 21.83 | ‐0,22 | +0,22 |  |  | 41 | 5.63 | 5.63 | 5.79 | 1.8 | 1.1887 | 91.8522 | 1.4943 | 0.61132 | 0.91699 | 2.896 | 284.2658 | 71.0665
6 | 21.32 | 21.13 | 20.94 | ‐0,22 | +0,22 |  |  | 42 | 5.44 | 5.44 | 5.54 | 1.8 | 1.1627 | 89.8446 | 1.4813 | 0.63731 | 0.95596 | 2.8708 | 296.3472 | 74.0868
7 | 20.46 | 20.28 | 20.1 | ‐0,21 | +0,21 |  |  | 43 | 5.257 | 5.257 | 5.28 | 1.8 | 1.1371 | 87.8636 | 1.4685 | 0.66294 | 0.99441 | 2.846 | 308.2678 | 77.067
8 | 19.63 | 19.46 | 19.3 | ‐0,21 | +0,21 |  |  | 44 | 5.081 | 5.081 | 5.02 | 1.8 | 1.1118 | 85.9131 | 1.4559 | 0.68818 | 1.0323 | 2.8215 | 320.0055 | 80.0014
9 | 18.85 | 18.69 | 18.53 | ‐0,20 | +0,21 |  |  | 45 | 4.912 | 4.912 | 4.76 | 1.8 | 1.087 | 83.9968 | 1.4435 | 0.71298 | 1.0695 | 2.7975 | 331.537 | 82.8843
10 | 18.1 | 17.95 | 17.8 | ‐0,20 | +0,20 |  |  | 46 | 4.75 | 4.75 | 4.5 | 1.8 | 1.0627 | 82.1186 | 1.4314 | 0.73729 | 1.1059 | 2.7739 | 342.839 | 85.7097
11 | 17.37 | 17.23 | 17.09 | ‐0,19 | +0,20 |  |  | 47 | 4.594 | 4.594 | 4.24 | 1.8 | 1.0388 | 80.2707 | 1.4194 | 0.7612 | 1.1418 | 2.7508 | 353.9595 | 88.4899
12 | 16.68 | 16.55 | 16.42 | ‐0,19 | +0,19 |  |  | 48 | 4.444 | 4.444 | 3.98 | 1.8 | 1.0153 | 78.4561 | 1.4077 | 0.78469 | 1.177 | 2.728 | 364.8788 | 91.2197
13 | 16.02 | 15.9 | 15.77 | ‐0,19 | +0,19 |  |  | 49 | 4.3 | 4.3 | 3.97 | 1.8 | 0.99231 | 76.6783 | 1.3962 | 0.80769 | 1.2115 | 2.7057 | 375.5769 | 93.8942
14 | 15.39 | 15.27 | 15.16 | ‐0,18 | +0,18 |  |  | 50 | 4.162 | 4.162 | 3.89 | 1.8 | 0.96982 | 74.9407 | 1.3849 | 0.83018 | 1.2453 | 2.6839 | 386.0334 | 96.5083
15 | 14.79 | 14.68 | 14.57 | ‐0,18 | +0,18 |  |  | 51 | 4.027 | 4.027 | 3.81 | 1.8 | 0.94739 | 73.2077 | 1.3737 | 0.85261 | 1.2789 | 2.6622 | 396.4616 | 99.1154
16 | 14.21 | 14.11 | 14.01 | ‐0,18 | +0,18 |  |  | 52 | 3.897 | 3.897 | 3.73 | 1.8 | 0.92539 | 71.5072 | 1.3627 | 0.87461 | 1.3119 | 2.6409 | 406.6952 | 101.6738
17 | 13.67 | 13.57 | 13.48 | ‐0,17 | +0,17 |  |  | 53 | 3.773 | 3.773 | 3.65 | 1.8 | 0.90401 | 69.8552 | 1.352 | 0.89599 | 1.344 | 2.6202 | 416.6364 | 104.1591
18 | 13.14 | 13.05 | 12.97 | ‐0,17 | +0,17 |  |  | 54 | 3.653 | 3.653 | 3.57 | 1.8 | 0.88295 | 68.2279 | 1.3415 | 0.91705 | 1.3756 | 2.5998 | 426.4288 | 106.6072
19 | 12.64 | 12.56 | 12.48 | ‐0,16 | +0,17 |  |  | 55 | 3.537 | 3.537 | 3.49 | 1.8 | 0.86224 | 66.6274 | 1.3311 | 0.93776 | 1.4066 | 2.5797 | 436.0599 | 109.015
20 | 12.17 | 12.09 | 12.01 | ‐0,16 | +0,16 |  |  | 56 | 3.426 | 3.426 | 3.41 | 1.8 | 0.84208 | 65.07 | 1.321 | 0.95792 | 1.4369 | 2.5602 | 445.4316 | 111.3579
21 | 11.7 | 11.63 | 11.56 | ‐0,15 | +0,16 |  |  | 57 | 3.319 | 3.319 | 3.33 | 1.8 | 0.82234 | 63.5442 | 1.3112 | 0.97766 | 1.4665 | 2.541 | 454.6135 | 113.6534
22 | 11.26 | 11.2 | 11.13 | ‐0,15 | +0,15 |  |  | 58 | 3.216 | 3.216 | 3.25 | 1.8 | 0.80303 | 62.0521 | 1.3015 | 0.99697 | 1.4955 | 2.5223 | 463.5926 | 115.8982
23 | 10.84 | 10.78 | 10.72 | ‐0,15 | +0,15 |  |  | 59 | 3.117 | 3.117 | 3.17 | 1.8 | 0.78418 | 60.5958 | 1.2921 | 1.0158 | 1.5237 | 2.5041 | 472.3559 | 118.089
24 | 10.44 | 10.38 | 10.32 | ‐0,14 | +0,14 |  |  | 60 | 3.022 | 3.022 | 3.09 | 1.8 | 0.76583 | 59.1775 | 1.2829 | 1.0342 | 1.5513 | 2.4863 | 480.8904 | 120.2226
25 | 10.05 | 10 | 9.95 | ‐0,14 | +0,14 |  |  | 61 | 2.929 | 2.929 | 3.01 | 1.8 | 0.7476 | 57.769 | 1.2738 | 1.0524 | 1.5786 | 2.4686 | 489.3667 | 122.3417
26 | 9.683 | 9.633 | 9.582 | ‐0,14 | +0,14 |  |  | 62 | 2.839 | 2.839 | 2.93 | 1.8 | 0.72971 | 56.3864 | 1.2649 | 1.0703 | 1.6054 | 2.4513 | 497.6865 | 124.4216
27 | 9.332 | 9.281 | 9.231 | ‐0,15 | +0,15 |  |  | 63 | 2.753 | 2.753 | 2.85 | 1.8 | 0.71237 | 55.047 | 1.2562 | 1.0876 | 1.6314 | 2.4345 | 505.7463 | 126.4366
28 | 8.995 | 8.945 | 8.895 | ‐0,16 | +0,16 |  |  | 64 | 2.67 | 2.67 | 2.77 | 1.8 | 0.69542 | 53.7372 | 1.2477 | 1.1046 | 1.6569 | 2.418 | 513.6287 | 128.4072
29 | 8.673 | 8.623 | 8.573 | ‐0,16 | +0,16 |  |  | 65 | 2.589 | 2.589 | 2.69 | 1.8 | 0.67866 | 52.4422 | 1.2393 | 1.1213 | 1.682 | 2.4018 | 521.4213 | 130.3553
30 | 8.364 | 8.314 | 8.264 | ‐0,17 | +0,17 |  |  | 66 | 2.512 | 2.512 | 2.61 | 1.8 | 0.66253 | 51.1957 | 1.2313 | 1.1375 | 1.7062 | 2.3862 | 528.9226 | 132.2307
31 | 8.065 | 8.016 | 7.966 | ‐0,17 | +0,17 |  |  | 67 | 2.438 | 2.438 | 2.53 | 1.8 | 0.64684 | 49.9831 | 1.2234 | 1.1532 | 1.7297 | 2.371 | 536.2192 | 134.0548
32 | 7.779 | 7.73 | 7.681 | ‐0,18 | +0,18 |  |  | 68 | 2.366 | 2.366 | 2.45 | 1.8 | 0.63139 | 48.7894 | 1.2157 | 1.1686 | 1.7529 | 2.356 | 543.4025 | 135.8506
33 | 7.504 | 7.456 | 7.407 | ‐0,18 | +0,19 |  |  | 69 | 2.296 | 2.296 | 2.37 | 1.8 | 0.6162 | 47.6155 | 1.2081 | 1.1838 | 1.7757 | 2.3413 | 550.4668 | 137.6167
34 | 7.241 | 7.193 | 7.145 | ‐0,19 | +0,19 |  |  | 70 | 2.229 | 2.229 | 2.29 | 1.8 | 0.6015 | 46.4793 | 1.2007 | 1.1985 | 1.7978 | 2.327 | 557.3042 | 139.326
35 | 6.989 | 6.941 | 6.894 | ‐0,20 | +0,20 |  |  | 71 | 2.164 | 2.164 | 2.21 | 1.8 | 0.58708 | 45.365 | 1.1935 | 1.2129 | 1.8194 | 2.3131 | 564.0094 | 141.0023
36 | 6.747 | 6.7 | 6.653 | ‐0,20 | +0,20 |  |  | 72 | 2.101 | 2.101 | 2.13 | 1.8 | 0.57295 | 44.2736 | 1.1865 | 1.227 | 1.8406 | 2.2994 | 570.577 | 142.6443
37 | 6.515 | 6.468 | 6.422 | ‐0,21 | +0,21 |  |  | 73 | 2.04 | 2.04 | 2.05 | 1.8 | 0.55914 | 43.206 | 1.1796 | 1.2409 | 1.8613 | 2.286 | 577.0017 | 144.2504
38 | 6.293 | 6.246 | 6.2 | ‐0,22 | +0,22 |  |  | 74 | 1.981 | 1.981 | 1.97 | 1.8 | 0.54564 | 42.163 | 1.1728 | 1.2544 | 1.8815 | 2.2729 | 583.2779 | 145.8195
39 | 6.079 | 6.033 | 5.987 | ‐0,22 | +0,22 |  |  | 75 | 1.925 | 1.925 | 1.89 | 1.8 | 0.5327 | 41.1635 | 1.1664 | 1.2673 | 1.9009 | 2.2604 | 589.2925 | 147.3231
40 | 5.874 | 5.829 | 5.783 | ‐0,23 | +0,23 |  |  | 76 | 1.87 | 1.87 | 1.82 | 1.8 | 0.51988 | 40.1727 | 1.1599 | 1.2801 | 1.9202 | 2.2479 | 595.2548 | 148.8137
41 | 5.675 | 5.63 | 5.585 | ‐0,23 | +0,23 |  |  | 77 | 1.817 | 1.817 | 1.74 | 1.8 | 0.50741 | 39.2092 | 1.1537 | 1.2926 | 1.9389 | 2.2359 | 601.0529 | 150.2632
42 | 5.484 | 5.44 | 5.395 | ‐0,24 | +0,24 |  |  | 78 | 1.766 | 1.766 | 1.66 | 1.8 | 0.49531 | 38.2738 | 1.1477 | 1.3047 | 1.957 | 2.2241 | 606.6815 | 151.6704
43 | 5.3 | 5.257 | 5.213 | ‐0,25 | +0,25 |  |  | 79 | 1.716 | 1.716 | 1.58 | 1.8 | 0.48334 | 37.3489 | 1.1417 | 1.3167 | 1.975 | 2.2125 | 612.2474 | 153.0618
44 | 5.124 | 5.081 | 5.038 | ‐0,25 | +0,25 |  |  | 80 | 1.669 | 1.669 | 1.5 | 1.8 | 0.47199 | 36.4723 | 1.136 | 1.328 | 1.992 | 2.2015 | 617.5227 | 154.3807
45 | 4.955 | 4.912 | 4.87 | ‐0,26 | +0,26 |  |  | 81 | 1.622 | 1.622 |  | 1.8 | 0.46056 |  | 1.1303 | 1.3394 | 2.0092 | 2.1905 | 622.8407 | 155.7102
46 | 4.792 | 4.75 | 4.708 | ‐0,27 | +0,27 |  |  | 82 | 1.577 | 1.577 |  | 1.8 | 0.44952 |  | 1.1248 | 1.3505 | 2.0257 | 2.1798 | 627.9729 | 156.9932
47 | 4.636 | 4.594 | 4.553 | ‐0,27 | +0,27 |  |  | 83 | 1.534 | 1.534 |  | 1.8 | 0.43889 |  | 1.1194 | 1.3611 | 2.0417 | 2.1695 | 632.9144 | 158.2286
48 | 4.485 | 4.444 | 4.404 | ‐0,28 | +0,28 |  |  | 84 | 1.492 | 1.492 |  | 1.8 | 0.42844 |  | 1.1142 | 1.3716 | 2.0573 | 2.1593 | 637.7767 | 159.4442
49 | 4.34 | 4.3 | 4.26 | ‐0,29 | +0,29 |  |  | 85 | 1.451 | 1.451 |  | 1.8 | 0.41816 |  | 1.1091 | 1.3818 | 2.0728 | 2.1494 | 642.5576 | 160.6394
50 | 4.201 | 4.162 | 4.122 | ‐0,29 | +0,29 |  |  | 86 | 1.412 | 1.412 |  | 1.8 | 0.40831 |  | 1.1042 | 1.3917 | 2.0875 | 2.1398 | 647.1372 | 161.7843
51 | 4.066 | 4.027 | 3.988 | ‐0,30 | +0,30 |  |  | 87 | 1.374 | 1.374 |  | 1.8 | 0.39865 |  | 1.0993 | 1.4014 | 2.102 | 2.1305 | 651.6296 | 162.9074
52 | 3.936 | 3.897 | 3.859 | ‐0,30 | +0,30 |  |  | 88 | 1.337 | 1.337 |  | 1.8 | 0.38918 |  | 1.0946 | 1.4108 | 2.1162 | 2.1213 | 656.0327 | 164.0082
53 | 3.811 | 3.773 | 3.735 | ‐0,31 | +0,31 |  |  | 89 | 1.301 | 1.301 |  | 1.8 | 0.3799 |  | 1.09 | 1.4201 | 2.1301 | 2.1123 | 660.3444 | 165.0861
54 | 3.69 | 3.653 | 3.616 | ‐0,32 | +0,32 |  |  | 90 | 1.266 | 1.266 |  | 1.8 | 0.37083 |  | 1.0854 | 1.4292 | 2.1438 | 2.1035 | 664.5628 | 166.1407
55 | 3.574 | 3.537 | 3.501 | ‐0,32 | +0,32 |  |  | 91 | 1.233 | 1.233 |  | 1.8 | 0.36223 |  | 1.0811 | 1.4378 | 2.1567 | 2.0952 | 668.5643 | 167.1411
56 | 3.462 | 3.426 | 3.391 | ‐0,33 | +0,33 |  |  | 92 | 1.2 | 1.2 |  | 1.8 | 0.35357 |  | 1.0768 | 1.4464 | 2.1696 | 2.0868 | 672.5893 | 168.1473
57 | 3.355 | 3.319 | 3.284 | ‐0,34 | +0,34 |  |  | 93 | 1.169 | 1.169 |  | 1.8 | 0.34539 |  | 1.0727 | 1.4546 | 2.1819 | 2.0789 | 676.392 | 169.098
58 | 3.251 | 3.216 | 3.182 | ‐0,34 | +0,35 |  |  | 94 | 1.138 | 1.138 |  | 1.8 | 0.33717 |  | 1.0686 | 1.4628 | 2.1942 | 2.0709 | 680.2159 | 170.054
59 | 3.152 | 3.117 | 3.083 | ‐0,35 | +0,35 |  |  | 95 | 1.108 | 1.108 |  | 1.8 | 0.32917 |  | 1.0646 | 1.4708 | 2.2062 | 2.0631 | 683.9368 | 170.9842
60 | 3.055 | 3.022 | 2.988 | ‐0,36 | +0,36 |  |  | 96 | 1.08 | 1.08 |  | 1.8 | 0.32166 |  | 1.0608 | 1.4783 | 2.2175 | 2.0559 | 687.4278 | 171.8569
61 | 2.962 | 2.929 | 2.896 | ‐0,36 | +0,36 |  |  | 97 | 1.052 | 1.052 |  | 1.8 | 0.31412 |  | 1.0571 | 1.4859 | 2.2288 | 2.0486 | 690.9365 | 172.7341
62 | 2.872 | 2.839 | 2.807 | ‐0,37 | +0,37 |  |  | 98 | 1.025 | 1.025 |  | 1.8 | 0.3068 |  | 1.0534 | 1.4932 | 2.2398 | 2.0415 | 694.3367 | 173.5842
63 | 2.785 | 2.753 | 2.721 | ‐0,38 | +0,38 |  |  | 99 | 0.999 | 0.999 |  | 1.8 | 0.29973 |  | 1.0499 | 1.5003 | 2.2504 | 2.0346 | 697.6268 | 174.4067
64 | 2.701 | 2.67 | 2.638 | ‐0,38 | +0,39 |  |  | 100 | 0.9737 | 0.9737 |  | 1.8 | 0.29281 |  | 1.0464 | 1.5072 | 2.2608 | 2.0279 | 700.8433 | 175.2108
65 | 2.621 | 2.589 | 2.559 | ‐0,39 | +0,39
66 | 2.543 | 2.512 | 2.482 | ‐0,40 | +0,40
67 | 2.468 | 2.438 | 2.408 | ‐0,41 | +0,41
68 | 2.395 | 2.366 | 2.336 | ‐0,41 | +0,41
69 | 2.325 | 2.296 | 2.267 | ‐0,42 | +0,42
70 | 2.258 | 2.229 | 2.201 | ‐0,43 | +0,43
71 | 2.192 | 2.164 | 2.136 | ‐0,43 | +0,43
72 | 2.128 | 2.101 | 2.074 | ‐0,44 | +0,44
73 | 2.067 | 2.04 | 2.013 | ‐0,45 | +0,45
74 | 2.008 | 1.981 | 1.955 | ‐0,45 | +0,46
75 | 1.951 | 1.925 | 1.899 | ‐0,46 | +0,46
76 | 1.896 | 1.87 | 1.845 | ‐0,47 | +0,47
77 | 1.842 | 1.817 | 1.792 | ‐0,48 | +0,48
78 | 1.791 | 1.766 | 1.741 | ‐0,48 | +0,49
79 | 1.741 | 1.716 | 1.692 | ‐0,49 | +0,49
80 | 1.693 | 1.669 | 1.645 | ‐0,50 | +0,50
81 | 1.646 | 1.622 | 1.599 | ‐0,50 | +0,51
82 | 1.6 | 1.577 | 1.555 | ‐0,51 | +0,51
83 | 1.557 | 1.534 | 1.512 | ‐0,52 | +0,52
84 | 1.514 | 1.492 | 1.47 | ‐0,53 | +0,53
85 | 1.473 | 1.451 | 1.43 | ‐0,54 | +0,54
86 | 1.433 | 1.412 | 1.391 | ‐0,54 | +0,54 | [8 empty] | Common mode Voltage | Output Voltage maximo |  | todo lo que esté en el area del triangulo funciona
87 | 1.395 | 1.374 | 1.353 | ‐0,55 | +0,55 |  |  |  | el de 5 | valos comon mode | output voltage | supongo que el maximo q me dara sera 3.2 con VCM= 1.65 |  | 0 | 0
88 | 1.358 | 1.337 | 1.316 | ‐0,56 | +0,56 |  |  |  |  | 5 | 0 |  |  | 0.1 | 0.1938
89 | 1.321 | 1.301 | 1.281 | ‐0,57 | +0,57 |  |  |  |  | 4 | 2 |  |  | 0.2 | 0.3876
90 | 1.286 | 1.266 | 1.247 | ‐0,57 | +0,57 |  |  |  |  | 3 | 4 | m sup | -0.51562 | 0.3 | 0.5814
91 | 1.252 | 1.233 | 1.213 | ‐0,58 | +0,58 |  |  |  |  | 2.5 | 4.8 | formula recta sup | common mode voltage=-0,516(Output Vol)+3.3 | 0.4 | 0.77519
92 | 1.22 | 1.2 | 1.181 | ‐0,59 | +0,59 |  |  |  |  | 2 | 4 |  |  | 0.5 | 0.96899
93 | 1.188 | 1.169 | 1.15 | ‐0,60 | +0,60 |  |  |  |  | 1 | 2 | m inf | 0.51562 | 0.6 | 1.1628
94 | 1.157 | 1.138 | 1.12 | ‐0,60 | +0,61 |  |  |  |  | 0 | 0 | formula recta sup | common mode voltage =0,516(Output Vol) | 0.7 | 1.3566
95 | 1.127 | 1.108 | 1.09 | ‐0,61 | +0,62 | [8 empty] | 0.8 | 1.5504
96 | 1.098 | 1.08 | 1.062 | ‐0,62 | +0,62 | [8 empty] | 0.9 | 1.7442
97 | 1.07 | 1.052 | 1.035 | ‐0,63 | +0,63 | [8 empty] | 1 | 1.938
98 | 1.042 | 1.025 | 1.008 | ‐0,64 | +0,64 | [8 empty] | 1.1 | 2.1318
99 | 1.016 | 0.999 | 0.9825 | ‐0,65 | +0,65 | [8 empty] | 1.2 | 2.3256
100 | 0.9901 | 0.9737 | 0.9575 | ‐0,65 | +0,65 | [8 empty] | 1.3 | 2.5194
101 | 0.9651 | 0.949 | 0.9331 | ‐0,66 | +0,66 | [8 empty] | 1.4 | 2.7132
102 | 0.9408 | 0.925 | 0.9095 | ‐0,67 | +0,67 | [8 empty] | 1.5 | 2.907
103 | 0.9173 | 0.9018 | 0.8865 | ‐0,67 | +0,68 | [8 empty] | 1.6 | 3.1008
104 | 0.8945 | 0.8793 | 0.8643 | ‐0,68 | +0,69 | [8 empty] | 1.65 | 3.1977
105 | 0.8724 | 0.8574 | 0.8427 | ‐0,69 | +0,70 | [8 empty] | 1.8 | 2.907
106 | 0.851 | 0.8363 | 0.8218 | ‐0,70 | +0,70 | [8 empty] | 1.9 | 2.7132
107 | 0.8302 | 0.8157 | 0.8015 | ‐0,71 | +0,71 | [8 empty] | 2 | 2.5194
108 | 0.81 | 0.7958 | 0.7818 | ‐0,72 | +0,72 | [8 empty] | 2.1 | 2.3256
109 | 0.7904 | 0.7764 | 0.7627 | ‐0,73 | +0,73 | [8 empty] | 2.2 | 2.1318
110 | 0.7713 | 0.7576 | 0.7441 | ‐0,74 | +0,73 | [8 empty] | 2.3 | 1.938
111 | 0.7527 | 0.7392 | 0.726 | ‐0,74 | +0,74 | [8 empty] | 2.4 | 1.7442
112 | 0.7347 | 0.7214 | 0.7084 | ‐0,75 | +0,75 | [8 empty] | 2.5 | 1.5504
113 | 0.7171 | 0.7041 | 0.6913 | ‐0,76 | +0,76 | [8 empty] | 2.6 | 1.3566
114 | 0.7001 | 0.6873 | 0.6747 | ‐0,77 | +0,77 | [8 empty] | 2.7 | 1.1628
115 | 0.6836 | 0.671 | 0.6586 | ‐0,78 | +0,78 | [8 empty] | 2.8 | 0.96899
116 | 0.6675 | 0.6552 | 0.643 | ‐0,78 | +0,79 | [8 empty] | 2.9 | 0.77519
117 | 0.6519 | 0.6398 | 0.6278 | ‐0,79 | +0,80 | [8 empty] | 3 | 0.5814
118 | 0.6367 | 0.6248 | 0.6131 | ‐0,80 | +0,81 | [8 empty] | 3.1 | 0.3876
119 | 0.622 | 0.6103 | 0.5987 | ‐0,81 | +0,82 | [8 empty] | 3.2 | 0.1938
120 | 0.6077 | 0.5961 | 0.5848 | ‐0,82 | +0,82 | [8 empty] | 3.3 | 0
121 | 0.5937 | 0.5823 | 0.5712 | ‐0,83 | +0,83
122 | 0.5801 | 0.5689 | 0.558 | ‐0,83 | +0,84
123 | 0.5669 | 0.5559 | 0.5451 | ‐0,84 | +0,85
124 | 0.554 | 0.5432 | 0.5326 | ‐0,85 | +0,86
125 | 0.5415 | 0.5309 | 0.5205 | ‐0,86 | +0,87
126 | 0.5293 | 0.5189 | 0.5087 | ‐0,87 | +0,88
127 | 0.5175 | 0.5072 | 0.4972 | ‐0,88 | +0,89
128 | 0.506 | 0.4959 | 0.486 | ‐0,89 | +0,90
129 | 0.4948 | 0.4849 | 0.4752 | ‐0,90 | +0,90
130 | 0.4839 | 0.4741 | 0.4646 | ‐0,91 | +0,91
131 | 0.4732 | 0.4636 | 0.4542 | ‐0,91 | +0,92
132 | 0.4628 | 0.4534 | 0.4442 | ‐0,92 | +0,93
133 | 0.4527 | 0.4435 | 0.4344 | ‐0,93 | +0,94
134 | 0.4429 | 0.4338 | 0.4248 | ‐0,94 | +0,95
135 | 0.4333 | 0.4243 | 0.4155 | ‐0,95 | +0,96
136 | 0.424 | 0.4152 | 0.4065 | ‐0,96 | +0,97
137 | 0.4149 | 0.4062 | 0.3977 | ‐0,97 | +0,98
138 | 0.406 | 0.3975 | 0.3891 | ‐0,98 | +0,99
139 | 0.3974 | 0.389 | 0.3808 | ‐0,99 | +1,00
140 | 0.389 | 0.3808 | 0.3727 | ‐1,00 | +1,00
141 | 0.3808 | 0.3727 | 0.3647 | ‐1,00 | +1,01
142 | 0.3728 | 0.3648 | 0.357 | ‐1,01 | +1,02
143 | 0.365 | 0.3572 | 0.3495 | ‐1,02 | +1,03
144 | 0.3574 | 0.3497 | 0.3421 | ‐1,03 | +1,04
145 | 0.35 | 0.3424 | 0.335 | ‐1,04 | +1,05
146 | 0.3428 | 0.3353 | 0.328 | ‐1,05 | +1,06
147 | 0.3358 | 0.3284 | 0.3212 | ‐1,06 | +1,07
148 | 0.3289 | 0.3217 | 0.3146 | ‐1,07 | +1,08
149 | 0.3223 | 0.3151 | 0.3081 | ‐1,08 | +1,09
150 | 0.3157 | 0.3087 | 0.3018 | ‐1,09 | +1,10